## Partlist LM3886 + AD825
Reference | Value | Case | Manufacture | Manufacture PN | Digikey PN | Qty 1
C1…C5 | 0,22uF x 50V (X7R) | SMD 1206 | Yageo | CC1206KKX7R9BB224 | 311-1434-1-ND | 5
С6…С11 | 3300uF x 35V | 18x35/LS=7,5mm | Panasonic FC | EEU-FC1V332 | P10311-ND | 6
C12…C15 | 470uF x 35V | 10x20/LS=5mm | Panasonic FC | EEU-FC1V471 | P10301-ND | 4
С16, C17 | 0,1uF x 50V (X7R) | SMD 1206 | Yageo | CC1206KRX7R9BB104 | 311-1179-1-ND | 2
C18 | 330pF (NPO) | SMD 1206 | Yageo | CC1206JKNPOZBN331 | 311-1920-1-ND | 1
C19 | 4,7uF (X7R) | SMD 1206 | Yageo | CC1206MKX5R8BB475 | 311-2000-1-ND | 1
C20 | 10p (NPO) | SMD 1206 | Yageo | CC1206JRNPO9BN100 | 311-1150-1-ND | 1
DA1 | AD825 | SO-8 | Analog Devices | AD825ARZ | AD825ARZ-ND | 1
DA2 | LM3886TF |  | Texas Instruments | LM3886TF/NOPB | LM3886TF/NOPB-ND | 1
R1 | 1 Om 5% 2W | MF-2 | Yageo | FMP200JR-52-1R | 1.0ZCT-ND | 1
R2…R6 | 51 Om 1% | SMD 1206 | Yageo | RC1206JR-0751RL | 311-51ERCT-ND | 5
R7…R10 | 470 Om 5% 0,25W | MF-0.25 | Yageo | FRM-25JR-52-470R | FRM-25JR-52-470R-ND | 4
R11 | 1k 1% | SMD 1206 | Yageo | RC1206FR-071KL | 311-1.00KFRCT-ND | 1
R12 | 4,7k 1% | SMD 1206 | Yageo | RC1206FR-074K7L | 311-4.70KFRCT-ND | 1
R13 | 100k 1% | SMD 1206 | Yageo | RC1206FR-07100KL | 311-100KFRCT-ND | 1
R14,R16 | 10k 1% | SMD 1206 | Yageo | RC1206FR-0710KL | 311-10.0KFRCT-ND | 2
R15 | 2,7k 1% | SMD 1206 | Yageo | RC1206FR-072K7L | 311-2.70KFRCT-ND | 1
R17 | 33k 1% | SMD 1206 | Yageo | RC1206FR-0733KL | 311-33.0KFRCT-ND | 1
VD1-VD4 | SB560 | DO-201AD | Comchip Technology | SB560E-G | 641-1420-1-ND | 4
VD5,VD6 | 1N4744 (15V) | DO-41 | Fairchild | 1N4744ATR | 1N4744AFSCT-ND | 2